## Design
V1 | Emerson Vargas Niño
| Main design parameters | Cpstn | Rcrd |  | Combustion Chamber | Cpstn | Rcrd |  | Fuel Grain | Cpstn | Rcrd | Full Nozzle | Cpstn | Similarity Parameters | Rcrd
| Pox (kPa) | 4826330.1052 | 4826330.1052 |  | CC NPS | 3 | 5 |  | Fuel Grain OD (m) | 0.067768 | 0.12433 | Me | 3.0671 | L ∝ Dp | 9.9821
| Pcc (kPa) | 3378431.0737 | 3378431.0737 |  | CC SCH | 40 | 10 |  | Initial Port Area (m2) | 0.001051 | 0.0039873 | ε | 6.6408 | ṁox / Dp | 39.1724
| OF | 4.5 | 4.5 |  | CC OD (m) | 0.0889 | 0.1413 |  | Initial Port Diameter (m) | 0.036581 | 0.071251 | Ae (m2) | 0.0047695 | Gox * Dp | 49.8758
| Me | 3.0671 |  |  | CC Thickness (m) | 0.005486 | 0.003404 |  | Final Port Diameter (m) |  | 0.12106 | At (m2) | 0.00071822
| ε | 6.6408 |  |  | CC ID (m) | 0.077928 | 0.13449 |  | Web Thickness (m) |  | 0.024903 | At, Plug (m2) | 0.0040513
[5 empty] | Liner Thickness (m) | 0.00508 | 0.00508 |  |  |  |  | De (m) | 0.077928
| Flight Design Paramters | Cpstn |  |  | CC Working ID (m) | 0.067768 | 0.12433 |  |  |  |  | Dt, Plug (m) | 0.071821
| Target Altitude (ft) | 65999.9979
| Target Altitude (m) | 20116.7994 |  |  | CC Full Length (m) | 0.3048 | 1 |  | Grain Length (m) | 0.36516 | 0.71124 | Truncated Nozzle | Cpstn
| Cutoff Altitude (m) | 3300 |  |  | Pre-Combustor Length (m) | 0.067768 | 0.12433 |  |  |  |  | ε | 5.9573
| Patm (kPa) | 67461.4466 |  |  | Post-Combustor Length (m) | 0.067768 | 0.12433 |  |  |  |  | Ae (m2) | 0.0047695
| PR (Pcc/Patm) | 50.0794 |  |  | CC Component Length (m) |  | 0.040101 |  |  |  |  | Ae, Plug (m2) | 0.00049087
[12 empty] | At (m2) | 0.00071822
|  |  |  | Ratio of Specific Heats | γ | 1.2343 | 1.2343 | Density of Parafin Wax | rho (kg/m3) | 950 | 950 | At, Plug (m2) | 0.0040513
|  |  |  | Molar Mass of Combustion Gas | MW (g/mol) | 23.103 | 23.103 | Regression Rate Coefficient | a0 | 0.000155 | 0.000155 | De (m) | 0.077928
| Mass & Flow Rates | Cpstn | Rcrd | Combustion Flame Temperature | Tcc = Tf (K) | 2825.98 | 2825.98 | Flux Exponent | n | 0.5 | 0.5 | De, Plug (m) | 0.025
| Gox, Initial (kg/m2·s) |  | 700 | Combustion Efficiency | ηc* | 0.9 | 0.9
| ṁox (kg/s) | 1.433 | 2.7911 | Nozzle Efficiency | λ | 1 | 0.9
| ṁfuel (kg/s) | 0.31844 | 0.62024 | Gas Constant | R (J/kg*K) | 359.8667 | 359.8667
| mox (kg) |  | 22.8728 | Characteristic Velocity | c* (m/s) | 1385.4302 | 1385.4302
| mfuel (kg) |  | 5.0828
| ṁprop (kg/s) Non-Ideal | 1.7514 | 3.4113
| ṁprop (kg/s) Ideal | 1.5763
| mprop (kg) |  | 27.9556
#REF!
#REF!
| #REF! | 3447378.6466